## Sheet1
			width	height
		input	640	360
								output
			filter w	filter h	filters	stride	padding	depth	height	width
	1	7x7 conv 64 s2	7	7	64	2	3	64	180	320	Tensor 1	Conv 1
*	1.1	3x3 max pool s2	3	3	0	2	1	64	90	160	Tensor 2

	2	1x1 64	1	1	64	1	0	64	90	160	Tensor 3
	3	3x3 64	3	3	64	1	1	64	90	160	Tensor 4
	4	1x1 256	1	1	256	1	0	256	90	160	Tensor 5
*		downsample Tensor 2	1	1	256	1	0	256	90	160	Tensor 6
			SUM pointwise (Tensor 5 + Tensor 6)					256	90	160	Tensor 7	Residual 1
	5	1x1 64	1	1	64	1	0	64	90	160	Tensor 8
	6	3x3 64	3	3	64	1	1	64	90	160	Tensor 9
	7	1x1 256	1	1	256	1	0	256	90	160	Tensor 10
			SUM pointwise (Tensor 7 + Tensor 10)					256	90	160	Tensor 11	Residual 2
	8	1x1 64	1	1	64	1	0	64	90	160	Tensor 12
	9	3x3 64	3	3	64	1	1	64	90	160	Tensor 13
	10	1x1 256	1	1	256	1	0	256	90	160	Tensor 14
			SUM pointwise (Tensor 11 + Tensor 14)					256	90	160	Tensor 15	Residual 3

	11	1x1 128	1	1	128	1	0	128	90	160	Tensor 16
	12	3x3 128	3	3	128	2	1	128	45	80	Tensor 17
	13	1x1 512	1	1	512	1	0	512	45	80	Tensor 18
		downsample Tensor 15	1	1	512	2	0	512	45	80	Tensor 19
			SUM pointwise (Tensor 18 + Tensor 19)					512	45	80	Tensor 20	Residual 4
	14	1x1 128	1	1	128	1	0	128	45	80	Tensor 21
	15	3x3 128	3	3	128	1	1	128	45	80	Tensor 22
	16	1x1 512	1	1	512	1	0	512	45	80	Tensor 23
			SUM pointwise (Tensor 20 + Tensor 22)					512	45	80	Tensor 24
	16	1x1 128	1	1	128	1	0	128	45	80	Tensor 25
	17	3x3 128	3	3	128	1	1	128	45	80	Tensor 26
	18	1x1 512	1	1	512	1	0	512	45	80	Tensor 27
			SUM pointwise (Tensor 24 + Tensor 27)					512	45	80	Tensor 28
	19	1x1 128	1	1	128	1	0	128	45	80	Tensor 29
	20	3x3 128	3	3	128	1	1	128	45	80	Tensor 30
	21	1x1 512	1	1	512	1	0	512	45	80	Tensor 31
			SUM pointwise (Tensor 28 + Tensor 31)					512	45	80	Tensor 32

	22	1x1 256	1	1	256	1	0	256	45	80	Tensor 33
	23	3x3 256	3	3	256	2	1	256	23	40	Tensor 34
	24	1x1 1024	1	1	1024	1	0	1024	23	40	Tensor 35
		downsample Tensor 32	1	1	1024	2	0	1024	23	40	Tensor 36
			SUM pointwise (Tensor 35 + Tensor 36)					1024	23	40	Tensor 37
	25	1x1 256	1	1	256	1	0	256	23	40	Tensor 38
	26	3x3 256	3	3	256	1	1	256	23	40	Tensor 39
	27	1x1 1024	1	1	1024	1	0	1024	23	40	Tensor 40
			SUM pointwise (Tensor 37 + Tensor 40)					1024	23	40	Tensor 41
	28	1x1 256	1	1	256	1	0	256	23	40	Tensor 42
	29	3x3 256	3	3	256	1	1	256	23	40	Tensor 43
	30	1x1 1024	1	1	1024	1	0	1024	23	40	Tensor 44
			SUM pointwise (Tensor 41 + Tensor 44)					1024	23	40	Tensor 45
	31	1x1 256	1	1	256	1	0	256	23	40	Tensor 46
	32	3x3 256	3	3	256	1	1	256	23	40	Tensor 47
	33	1x1 1024	1	1	1024	1	0	1024	23	40	Tensor 48
			SUM pointwise (Tensor 45 + Tensor 48)					1024	23	40	Tensor 49
	34	1x1 256	1	1	256	1	0	256	23	40	Tensor 50
	35	3x3 256	3	3	256	1	1	256	23	40	Tensor 51
	36	1x1 1024	1	1	1024	1	0	1024	23	40	Tensor 52
			SUM pointwise (Tensor 49 + Tensor 52)					1024	23	40	Tensor 53
	37	1x1 256	1	1	256	1	0	256	23	40	Tensor 54
	38	3x3 256	3	3	256	1	1	256	23	40	Tensor 55
	39	1x1 1024	1	1	1024	1	0	1024	23	40	Tensor 56
			SUM pointwise (Tensor 53 + Tensor 56)					1024	23	40	Tensor 57

	40	1x1 512	1	1	512	1	0	512	23	40	Tensor 58
	41	3x3 512	3	3	512	2	1	512	12	20	Tensor 59
	42	1x1 2048	1	1	2048	1	0	2048	12	20	Tensor 60
		downsample Tensor 57	1	1	2048	2	0	2048	12	20	Tensor 61
			SUM pointwise (Tensor 61 + Tensor 62)					2048	12	20	Tensor 62
	43	1x1 512	1	1	512	1	0	512	12	20	Tensor 63
	44	3x3 512	3	3	512	1	1	512	12	20	Tensor 64
	45	1x1 2048	1	1	2048	1	0	2048	12	20	Tensor 65
			SUM pointwise (Tensor 62 + Tensor 65)					2048	12	20	Tensor 66
	46	1x1 512	1	1	512	1	0	512	12	20	Tensor 67
	47	3x3 512	3	3	512	1	1	512	12	20	Tensor 68
	48	1x1 2048	1	1	2048	1	0	2048	12	20	Tensor 69
			SUM pointwise (Tensor 62 + Tensor 65)					2048	12	20	Tensor 70

## Sheet2
layer	output dimension	total features	pooling size	output	total features
conv 1	64, 180, 320	~ 3.68 M	21	64, 8, 15	7680
residual 1	256, 90, 160	~ 3.68 M	28	256, 3, 5	3840
residual 2	256, 90, 160	~ 3.68 M	28	256, 3, 5	3840
residual 3	256, 90, 160	~ 3.68 M	28	256, 3, 5	3840
residual 4	512, 45, 80	~ 1.84 M	21	512, 2, 3	3072
residual 5	512, 45, 80	~ 1.84 M	21	512, 2, 3	3072
residual 6	512, 45, 80	~ 1.84 M	21	512, 2, 3	3072
residual 7	512, 45, 80	~ 1.84 M	21	512, 2, 3	3072
residual 8	1024, 23, 40	~ 0.94 M	14	1024, 1, 2	2048
residual 9	1024, 23, 40	~ 0.94 M	14	1024, 1, 2	2048
residual 10	1024, 23, 40	~ 0.94 M	14	1024, 1, 2	2048
residual 11	1024, 23, 40	~ 0.94 M	14	1024, 1, 2	2048
residual 12	1024, 23, 40	~ 0.94 M	14	1024, 1, 2	2048
residual 13	1024, 23, 40	~ 0.94 M	14	1024, 1, 2	2048
residual 14	2048, 12, 20	~ 0.49 M	7	2048, 1, 2	4096
residual 15	2048, 12, 20	~ 0.49 M	7	2048, 1, 2	4096
residual 16	2048, 12, 20	~ 0.49 M	7	2048, 1, 2	4096

layer	output dimension	total features	pooling size	output	total features
conv 1	64, 180, 320	3686400	21	64, 8, 15	7680	0,2083333333
residual 1	256, 90, 160	~ 3.68 M	28	256, 3, 5	3840
residual 2	256, 90, 160	~ 3.68 M	28	256, 3, 5	3840
residual 3	256, 90, 160	~ 3.68 M	28	256, 3, 5	3840
residual 4	512, 45, 80	~ 1.84 M	21	512, 2, 3	3072
residual 5	512, 45, 80	~ 1.84 M	21	512, 2, 3	3072
residual 6	512, 45, 80	~ 1.84 M	21	512, 2, 3	3072
residual 7	512, 45, 80	~ 1.84 M	21	512, 2, 3	3072
residual 8	1024, 23, 40	~ 0.94 M	14	1024, 1, 2	2048
residual 9	1024, 23, 40	~ 0.94 M	14	1024, 1, 2	2048
residual 10	1024, 23, 40	~ 0.94 M	14	1024, 1, 2	2048
residual 11	1024, 23, 40	~ 0.94 M	14	1024, 1, 2	2048
residual 12	1024, 23, 40	~ 0.94 M	14	1024, 1, 2	2048
residual 13	1024, 23, 40	~ 0.94 M	14	1024, 1, 2	2048
residual 14	2048, 12, 20	~ 0.49 M	7	2048, 1, 2	4096
residual 15	2048, 12, 20	~ 0.49 M	7	2048, 1, 2	4096
residual 16	2048, 12, 20	~ 0.49 M	7	2048, 1, 2	4096